## Смета
УТВЕРЖДАЮ
Подрядчик |  |  |  | Заказчик
наименование (объекта) стройки
ЛОКАЛЬНЫЙ РЕСУРСНЫЙ СМЕТНЫЙ РАСЧЁТ № РС-427
(локальная ресурсная смета)
Теплоизоляция
(наименование работ и затрат, наименование объекта)
Основание :
Сметная стоимость 165,32 тыс. руб.
Средства на оплату труда 41,65 тыс. руб.
Составлен(а) в текущих (прогнозных) ценах по состоянию на Декабрь 2019 г. ФСНБ-2001 (редакция 2017 г.)
| Шифр, | Наименование работ и затрат, |  | Количество | Сметная стоимость,
№ | номера | характеристика оборудования и его | Ед. | единиц по | руб.
п.п. | нормативов | масса, расход ресурсов на единицу | изм. | проектным | на единицу | общая
| и коды | измерения |  | данным | измерения
ресурсов
1 | 2 | 3 | 4 | 5 | 6 | 7
Раздел.
1 | 26-01-055-02 | Установка пароизоляционного слоя из: пленки полиэтиленовой (без стекловолокнистых материалов) | 100 м2 | 0,35 | 14 852,36 | 5 198,33
2 слоя К=2 к ОТ = 2 к ЭМ = 2 к ЗТ = 2 к ЗТМ = 2 к М = 2
| 1 | Оплата труда рабочих | чел.-ч | 11,5598 | 227,29 | 2 627,43
| 1-1032 | Рабочий строитель среднего разряда 3,2 |  | 3,2
| 2 | Оплата труда машинистов | чел.-ч | 0,2013 | 285,63 | 57,50
| 91.14.02-001 | Автомобили бортовые, грузоподъемность: до 5 т | маш.-ч | 0,20125 | 539,50 | 108,57
| 01.7.06.03-0022 | Лента полиэтиленовая с липким слоем: А50 | кг | 5,1961 | 473,88 | 2 462,33
2 | 01.7.07.12-0022 | Пленка полиэтиленовая толщиной: 0,2-0,5 мм | м2 | 80,5 | 16,78 | 1 350,79
3 | 26-01-010-01 | Изоляция трубопроводов матами минераловатными прошивными безобкладочными и в обкладках, изделиями минераловатными с гофрированной структурой | м3 | 2,9 | 7 396,61 | 21 450,12
| 1 | Оплата труда рабочих | чел.-ч | 62,8647 | 227,29 | 14 288,52
| 1-1041 | Рабочий строитель среднего разряда 4,1 |  | 4,1
| 2 | Оплата труда машинистов | чел.-ч | 1,8343 | 285,63 | 523,93
| 91.14.02-001 | Автомобили бортовые, грузоподъемность: до 5 т | маш.-ч | 1,83425 | 539,50 | 989,58
| 91.21.22-443 | Установки: для изготовления бандажей, диафрагм, пряжек | маш.-ч | 2,16775 | 15,98 | 34,64
| 01.7.15.04-0054 | Винты самонарезающие: оцинкованные, размером 4-12 мм ГОСТ 10621-80 | т | 0,000116 | 225 456,36 | 26,15
| 08.3.02.01-0041 | Лента стальная упаковочная, мягкая, нормальной точности 0,7х20-50 мм | т | 0,03074 | 38 726,04 | 1 190,44
| 08.3.03.05-0011 | Проволока стальная низкоуглеродистая разного назначения оцинкованная диаметром: 1,1 мм | т | 0,0029 | 66 970,22 | 194,21
| 08.3.03.05-0013 | Проволока стальная низкоуглеродистая разного назначения оцинкованная диаметром: 1,6 мм | т | 0,003567 | 51 037,61 | 182,05
| 08.3.05.05-0054 | Сталь листовая оцинкованная толщиной листа: 0,8 мм | т | 0,07685 | 54 129,45 | 4 159,85
| 10.1.02.02-0103 | Листы алюминиевые марки АД1Н, толщиной: 1 мм | кг | 1,624 | 236,87 | 384,68
4 | прайс-лист | Маты минераловатный толщиной 60 мм | м3 | 3 | 7 474,08 | 22 422,24
5 | 26-01-049-01 | Покрытие поверхности изоляции трубопроводов: листами алюминиевых сплавов | 100 м2 | 0,62 | 52 015,12 | 32 249,39
| 1 | Оплата труда рабочих | чел.-ч | 105,8948 | 227,29 | 24 068,83
| 1-1041 | Рабочий строитель среднего разряда 4,1 |  | 4,1
| 2 | Оплата труда машинистов | чел.-ч | 0,2995 | 285,63 | 85,55
| 91.14.02-001 | Автомобили бортовые, грузоподъемность: до 5 т | маш.-ч | 0,29946 | 539,50 | 161,56
| 91.21.22-441 | Установки: для заготовки защитных покрытий тепловой изоляции | маш.-ч | 9,24761 | 482,85 | 4 465,21
| 91.21.22-443 | Установки: для изготовления бандажей, диафрагм, пряжек | маш.-ч | 4,08549 | 15,98 | 65,29
| 01.7.15.04-0054 | Винты самонарезающие: оцинкованные, размером 4-12 мм ГОСТ 10621-80 | т | 0,001054 | 225 456,36 | 237,63
| 10.1.02.01-0001 | Ленты алюминиевые марки АД1Н, шириной: 20 мм, толщиной 0,8 мм | кг | 2,821 | 178,35 | 503,13
| 10.1.02.02-0103 | Листы алюминиевые марки АД1Н, толщиной: 1 мм | кг | 11,6002 | 236,87 | 2 747,74
6 | 10.1.02.02-0101 | Листы алюминиевые марки АД1Н, толщиной: 0,5 мм | кг | 101 | 236,87 | 23 923,87
ИТОГИ ПО РАЗДЕЛУ
МДС 81-35.2004 прил.1 табл.1 п.4 к ОТ = 1,15 к ЭМ = 1,15 к ЗТ = 1,15 к ЗТМ = 1,15
|  | Оплата труда рабочих | чел.-ч | 180,3193 |  | 40 984,78
|  | Оплата труда машинистов | чел.-ч | 2,3351 |  | 666,98
|  | Фонд оплаты труда | чел.-ч | 182,6544 |  | 41 651,76
|  | Стоимость эксплуатации машин |  |  |  | 5 824,85
|  | Стоимость материалов, учтенных в расценках |  |  |  | 12 088,21
|  | Стоимость материалов, не учтенных в расценках |  |  |  | 47 696,90
|  | Стоимость материалов |  |  |  | 59 785,11
|  | Итого прямые затраты по разделу |  |  |  | 106 594,74
Накладные расходы
|  | Накладные расходы 100%x0,85=85% от ФОТ текущего 41651,76 |  |  |  | 35 404,00
Сметная прибыль
|  | Сметная прибыль 70%x0,8=56% от ФОТ текущего 41651,76 |  |  |  | 23 324,99
|  | Итого по разделу с накладными расходами и сметной прибылью |  |  |  | 165 323,73
ИТОГИ ПО СМЕТЕ
|  | Оплата труда рабочих | чел.-ч | 180,3193 |  | 40 984,78
|  | Оплата труда машинистов | чел.-ч | 2,3351 |  | 666,98
|  | Фонд оплаты труда | чел.-ч | 182,6544 |  | 41 651,76
|  | Стоимость эксплуатации машин |  |  |  | 5 824,85
|  | Стоимость материалов, учтенных в расценках |  |  |  | 12 088,21
|  | Стоимость материалов, не учтенных в расценках |  |  |  | 47 696,90
|  | Стоимость материалов |  |  |  | 59 785,11
|  | Итого прямые затраты по смете |  |  |  | 106 594,74
Накладные расходы
|  | Накладные расходы 100%x0,85=85% от ФОТ текущего 41651,76 |  |  |  | 35 404,00
Сметная прибыль
|  | Сметная прибыль 70%x0,8=56% от ФОТ текущего 41651,76 |  |  |  | 23 324,99
|  | Итого по смете с накладными расходами и сметной прибылью |  |  |  | 165 323,73
|  | ВСЕГО ПО СМЕТЕ |  |  |  | 165 323,73
Проверил
Составил
Примечание: